## Hoja 1
MDT010 | m² |  | Piso deportivo de tierra batida para pista de tenis.
Piso deportivo de tierra batida para pista de tenis. CAPA DE DRENAJE: dos capas de grava volcánica, con un espesor total de 25 cm, la primera de 20 cm de espesor de granulometría comprendida entre 12 y 25 mm y la segunda de 5 cm de espesor de granulometría comprendida entre 5 y 10 mm. PASTILLA: una capa de 5 cm de espesor, de mezcla de agregados volcánicos y ligante procedente de material sedimentario, con granulometría de hasta 3 mm de diámetro. CAPA DE ACABADO: una capa de 5 mm de espesor, de polvo de ladrillo cerámico o de bovedilla cerámica, con granulometría de hasta 1 mm de diámetro. El precio no incluye el marcado y ejecución de las líneas de juego.
Código |  | Unidad |  | Descripción | Cantidad | Valor unitario | Valor parcial
1 |  |  |  | Materiales
mt01aci010d |  | kg |  | Grava volcánica, de granulometría comprendida entre 12 y 25 mm, para capa drenante de pista de tenis de tierra batida. | 240 | 121.25 | 29100
mt01aci010c |  | kg |  | Grava volcánica, de granulometría comprendida entre 5 y 10 mm, para capa drenante de pista de tenis de tierra batida. | 110 | 193.99 | 21338.9
mt01aci030b |  | kg |  | Mezcla de agregados volcánicos y ligante procedente de material sedimentario, con granulometría de hasta 3 mm de diámetro, para pastilla de pista de tenis de tierra batida. | 95 | 460.75 | 43771.3
mt01aci040b |  | kg |  | Polvo de ladrillo cerámico o de bovedilla cerámica, con granulometría de hasta 1 mm de diámetro, para capa de acabado de pista de tenis de tierra batida. | 5.5 | 921.48 | 5068.14
[5 empty] | Subtotal materiales: |  | 99278.3
2 |  |  |  | Mano de obra
mo041 |  | h |  | Oficial 1ª obra blanca de obra civil. | 0.373 | 27792.3 | 10366.5
mo087 |  | h |  | Ayudante de obra blanca de obra civil. | 0.441 | 20774.2 | 9161.41
[5 empty] | Subtotal mano de obra: |  | 19527.9
3 |  |  |  | Herramienta menor
|  | % |  | Herramienta menor | 2 | 118806 | 2376.12
[5 empty] | Costos directos (1+2+3): |  | 121182