## Hoja 1
MLB010 | m | Bordillo prefabricado de concreto.
Bordillo - Recto - MC - A1 (20x14) - B- H - S(R-3,5) -, colocado sobre base de concreto simple (f'c=210 kg/cm² (21 MPa), clase de exposición F0 S0 P0 C0, tamaño máximo del agregado 19 mm, manejabilidad plástica) de 20 cm de espesor y rejuntado con mortero de cemento, confeccionado en obra, dosificación 1:6.
Código |  | Unidad | Descripción | Cantidad | Valor unitario | Valor parcial
1 |  |  | Materiales
mt10hmf050qdf |  | m³ | Concreto simple f'c=210 kg/cm² (21 MPa), clase de exposición F0 S0 P0 C0, tamaño máximo del agregado 19 mm, manejabilidad plástica, fabricado en planta, según NSR-10 y ACI 318. | 0.082 | 310103 | 25428.5
mt08aaa010a |  | m³ | Agua. | 0.006 | 3263.21 | 19.58
mt01arg005a |  | t | Arena de cantera, para mortero preparado en obra. | 0.007 | 44889 | 314.22
mt08cem000d |  | kg | Cemento gris en sacos. | 1 | 480.78 | 480.78
mt18jbg010aa |  | Ud | Bordillo recto de concreto, monocapa, con sección normalizada peatonal A1 (20x14) cm, clase climática B (absorción <=6%), clase resistente a la abrasión H (huella <=23 mm) y clase resistente a flexión S (R-3,5 N/mm²), de 50 cm de longitud. | 2.1 | 6788.36 | 14255.6
|  |  |  | Subtotal materiales: |  | 40498.6
2 |  |  | Equipo
mq06hor010 |  | h | Concretera eléctrica con una capacidad de amasado de 160 l. | 0.006 | 8663.58 | 51.98
|  |  |  | Subtotal equipo: |  | 51.98
3 |  |  | Mano de obra
mo041 |  | h | Oficial 1ª obra blanca de obra civil. | 0.348 | 25476.9 | 8865.97
mo087 |  | h | Ayudante de obra blanca de obra civil. | 0.387 | 19044.7 | 7370.28
|  |  |  | Subtotal mano de obra: |  | 16236.3
4 |  |  | Herramienta menor
|  | % | Herramienta menor | 2 | 56786.8 | 1135.74
Coste de mantenimiento decenal: $ 5.213,03 en los primeros 10 años. |  |  |  | Costos directos (1+2+3+4): |  | 57922.6