## Hoja 1
MLD020 | m |  | Borde de puntas de traviesas de madera.
Borde formado por puntas de traviesas de madera de pino, de 20x10 cm y 35 cm de altura, tratada en autoclave con sales hidrosolubles, con clase de uso 4, hincadas en el terreno, sobresaliendo 15 cm del suelo.
Código |  | Unidad |  | Descripción | Cantidad | Valor unitario | Valor parcial
1 |  |  |  | Materiales
mt18bma010b |  | m |  | Traviesa de madera de pino, de 20x10 cm, tratada en autoclave con sales hidrosolubles, con clase de uso 4. | 1.785 | 19970.5 | 35647.3
[5 empty] | Subtotal materiales: |  | 35647.3
2 |  |  |  | Mano de obra
mo041 |  | h |  | Oficial 1ª obra blanca de obra civil. | 0.621 | 25476.9 | 15821.2
mo087 |  | h |  | Ayudante de obra blanca de obra civil. | 0.993 | 19044.7 | 18911.3
[5 empty] | Subtotal mano de obra: |  | 34732.5
3 |  |  |  | Herramienta menor
|  | % |  | Herramienta menor | 2 | 70379.8 | 1407.6
Coste de mantenimiento decenal: $ 24.694,85 en los primeros 10 años. |  |  |  |  | Costos directos (1+2+3): |  | 71787.4