## Hoja 1
MPC100 | m | Junta de retracción en piso continuo de concreto, mediante corte con disco de diamante.
Junta de retracción en piso continuo de concreto, de 3 a 5 mm de anchura y 20 mm de profundidad, mediante corte con disco de diamante.
Código |  |  | Unidad | Descripción | Cantidad | Valor unitario | Valor parcial
1 |  |  |  | Equipo
mq06cor020 |  |  | h | Equipo para corte de juntas en soleras de concreto. | 0.165 | 26719 | 4408.63
[5 empty] | Subtotal equipo: |  | 4408.63
2 |  |  |  | Mano de obra
mo112 |  |  | h | Ayudante entendido. | 0.186 | 18649 | 3468.71
[5 empty] | Subtotal mano de obra: |  | 3468.71
3 |  |  |  | Herramienta menor
|  |  | % | Herramienta menor | 2 | 7877.34 | 157.55
Coste de mantenimiento decenal: $ 5.222,68 en los primeros 10 años. |  |  |  |  | Costos directos (1+2+3): |  | 8034.89