## Hoja 1
MPD025 | m² |  | Cubrición protectora y drenante de anillo perimetral de tronco de árbol.
Cubrición protectora y drenante de anillo perimetral de tronco de árbol para permitir su crecimiento, realizada mediante extendido de mortero realizado "in situ" a base de resina epoxi bicomponente y granulados de corcho natural, procedente de paneles reciclados, sin aditivos, color negro, de granulometría comprendida entre 3 y 5 mm, densidad entre 72 y 80 kg/m³ y conductividad térmica 0,043 W/(mK), con medios manuales, hasta formar una capa uniforme de 20 mm de espesor mínimo.
Código |  | Unidad |  | Descripción | Cantidad | Valor unitario | Valor parcial
1 |  |  |  | Materiales
mt16fso010ef |  | m³ |  | Granulados de corcho natural, procedente de paneles reciclados, sin aditivos, color negro, de granulometría comprendida entre 3 y 5 mm, densidad entre 72 y 80 kg/m³ y conductividad térmica 0,043 W/(mK). | 0.012 | 1121820 | 13461.8
mt47pcd020a |  | kg |  | Resina epoxi bicomponente. | 1 | 183854 | 183854
[5 empty] | Subtotal materiales: |  | 197316
2 |  |  |  | Mano de obra
mo040 |  | h |  | Oficial 1ª jardinero. | 0.621 | 25476.9 | 15821.2
mo086 |  | h |  | Ayudante jardinero. | 0.621 | 19044.7 | 11826.7
[5 empty] | Subtotal mano de obra: |  | 27647.9
3 |  |  |  | Herramienta menor
|  | % |  | Herramienta menor | 2 | 224964 | 4499.27
Coste de mantenimiento decenal: $ 32.124,82 en los primeros 10 años. |  |  |  |  | Costos directos (1+2+3): |  | 229463