## Hoja 1
MPD200 | m² |  | Piso drenante, con rejilla alveolar y agregado.
Piso drenante, para tráfico peatonal, formado por capa de drenaje compactada de grava filtrante sin clasificar, de 8 cm de espesor, capa de nivelación compactada de arena con granulometría de 0 a 5 mm de diámetro, limpia, de 2 cm de espesor, rejilla alveolar de polietileno de alta densidad (HDPE) estable a los rayos UV, resistencia a compresión 400 t/m², de 58x58x3 cm, color blanco, con un porcentaje de huecos del 61% y capa de relleno compactada de grava caliza seleccionada de machaqueo, color, con granulometría de 5 a 10 mm de diámetro, de 6 cm de espesor cubriendo la rejilla alveolar.
Código |  | Unidad |  | Descripción | Cantidad | Valor unitario | Valor parcial
1 |  |  |  | Materiales
mt01ard030b |  | t |  | Grava filtrante sin clasificar. | 0.12 | 47233.2 | 5667.99
mt01ara010a |  | m³ |  | Arena con granulometría de 0 a 5 mm de diámetro, limpia. | 0.02 | 35661.8 | 713.24
mt18rad011a |  | m² |  | Rejilla alveolar de polietileno de alta densidad (HDPE) estable a los rayos UV, resistencia a compresión 400 t/m², de 58x58x3 cm, color blanco, con un porcentaje de huecos del 61%, para estabilización de pisos drenantes con agregado. | 1.05 | 40740.8 | 42777.8
mt01arp030a |  | m³ |  | Grava caliza seleccionada de machaqueo, color, con granulometría de 5 a 10 mm de diámetro. | 0.06 | 62844.7 | 3770.68
[5 empty] | Subtotal materiales: |  | 52929.7
2 |  |  |  | Equipo
mq01pan070b |  | h |  | Mini pala cargadora sobre neumáticos, de 52 kW/1 m³ kW. | 0.025 | 92419.6 | 2310.49
mq02rod010d |  | h |  | Bandeja vibrante de guiado manual, de 300 kg, anchura de trabajo 70 cm, reversible. | 0.026 | 17972 | 467.27
[5 empty] | Subtotal equipo: |  | 2777.76
3 |  |  |  | Mano de obra
mo041 |  | h |  | Oficial 1ª obra blanca de obra civil. | 0.102 | 25476.9 | 2598.65
mo087 |  | h |  | Ayudante de obra blanca de obra civil. | 0.224 | 19044.7 | 4266
[5 empty] | Subtotal mano de obra: |  | 6864.65
4 |  |  |  | Herramienta menor
|  | % |  | Herramienta menor | 2 | 62572.2 | 1251.44
Coste de mantenimiento decenal: $ 8.935,30 en los primeros 10 años. |  |  |  |  | Costos directos (1+2+3+4): |  | 63823.6