## Hoja 1
MPO030 | m² |  | Piso terrizo "in situ" con aporte de cal hidráulica natural.
Piso terrizo, en suelo poco arcilloso, realizado "in situ", mediante la estabilización del terreno existente con 20 kg de estabilizante y consolidante de terrenos, a base de cal hidráulica natural, extendido sobre el terreno y mezclado con el mismo hasta una profundidad de 15 cm mediante motoniveladora, compactado de la mezcla con medios mecánicos hasta alcanzar una densidad seca no inferior al 95% de la máxima obtenida en el ensayo Proctor Modificado, previa preparación de la superficie, y posterior retirada y carga a camión de los restos y desechos. El precio no incluye la realización del ensayo Proctor Modificado ni el transporte.
Código |  | Unidad |  | Descripción | Cantidad | Valor unitario | Valor parcial
1 |  |  |  | Materiales
mt28mif040 |  | kg |  | Estabilizante y consolidante de terrenos, a base de cal hidráulica natural, suministrada en sacos de 35 kg, para estabilización de caminos y senderos. | 20 | 1660.33 | 33206.6
[5 empty] | Subtotal materiales: |  | 33206.6
2 |  |  |  | Equipo
mq01pan010a |  | h |  | Pala cargadora sobre neumáticos de 120 kW/1,9 m³. | 0.017 | 149634 | 2543.78
mq04dua020b |  | h |  | Dumper de descarga frontal de 2 t de carga útil. | 0.002 | 34479.5 | 68.96
mq01mot010a |  | h |  | Motoniveladora de 141 kW. | 0.002 | 252106 | 504.21
mq02rov010i |  | h |  | Compactador monocilíndrico vibrante autopropulsado, de 129 kW, de 16,2 t, anchura de trabajo 213,4 cm. | 0.033 | 231723 | 7646.86
mq02cia020j |  | h |  | Camión cisterna, de 8 m³ de capacidad. | 0.002 | 394862 | 789.72
[5 empty] | Subtotal equipo: |  | 11553.5
3 |  |  |  | Mano de obra
mo041 |  | h |  | Oficial 1ª obra blanca de obra civil. | 0.292 | 36735.6 | 10726.8
mo087 |  | h |  | Ayudante de obra blanca de obra civil. | 0.292 | 27459.1 | 8018.06
[5 empty] | Subtotal mano de obra: |  | 18744.8
4 |  |  |  | Herramienta menor
|  | % |  | Herramienta menor | 2 | 63505 | 1270.1
Coste de mantenimiento decenal: $ 1.295,50 en los primeros 10 años. |  |  |  |  | Costos directos (1+2+3+4): |  | 64775.1