## Hoja 1
MPP040 | m² |  | Piso con piezas irregulares de piedra natural.
Piso con piezas irregulares de pizarra, de entre 3 y 4 cm de espesor, recibido y rejuntado con mortero de cemento blanco BL-II/A-L 42,5 R M-10.
Código |  | Unidad |  | Descripción | Cantidad | Valor unitario | Valor parcial
1 |  |  |  | Materiales
mt19cir010c |  | m² |  | Piezas irregulares de pizarra, de entre 3 y 4 cm de espesor, acabado natural. | 1.05 | 93666.5 | 98349.8
mt09mob010b |  | m³ |  | Mortero de cemento blanco BL-II/A-L 42,5 R, tipo M-10, confeccionado en obra con 380 kg/m³ de cemento y una proporción en volumen 1/4. | 0.03 | 220843 | 6625.3
mt08aaa010a |  | m³ |  | Agua. | 0.02 | 3263.21 | 65.26
[5 empty] | Subtotal materiales: |  | 105040
2 |  |  |  | Mano de obra
mo022 |  | h |  | Oficial 1ª colocador de piedra natural. | 0.621 | 25476.9 | 15821.2
mo060 |  | h |  | Ayudante colocador de piedra natural. | 0.621 | 19044.7 | 11826.7
mo113 |  | h |  | Peón de obra blanca. | 0.124 | 18348.8 | 2275.25
[5 empty] | Subtotal mano de obra: |  | 29923.2
3 |  |  |  | Herramienta menor
|  | % |  | Herramienta menor | 2 | 134964 | 2699.27
Coste de mantenimiento decenal: $ 31.662,44 en los primeros 10 años. |  |  |  |  | Costos directos (1+2+3): |  | 137663