## Hoja 1
MSH030 | m² |  | Marcado de flechas e inscripciones en viales.
Aplicación manual de pintura plástica para exterior, a base de resinas acrílicas, color blanco, acabado satinado, textura lisa, para marcado de flechas e inscripciones en viales. Incluso microesferas de vidrio, para conseguir efecto retrorreflectante en seco y con humedad o lluvia.
Código |  | Unidad |  | Descripción | Cantidad | Valor unitario | Valor parcial
1 |  |  |  | Materiales
mt27mvp010e |  | l |  | Pintura plástica para exterior, a base de resinas acrílicas, color blanco, acabado satinado, textura lisa | 0.285 | 42487 | 12108.8
mt27mvh100b |  | kg |  | Microesferas de vidrio. | 0.303 | 5636.34 | 1707.81
[5 empty] | Subtotal materiales: |  | 13816.6
2 |  |  |  | Mano de obra
mo041 |  | h |  | Oficial 1ª obra blanca de obra civil. | 0.124 | 25476.9 | 3159.14
mo087 |  | h |  | Ayudante de obra blanca de obra civil. | 0.248 | 19044.7 | 4723.07
[5 empty] | Subtotal mano de obra: |  | 7882.21
3 |  |  |  | Herramienta menor
|  | % |  | Herramienta menor | 2 | 21698.8 | 433.98
[5 empty] | Costos directos (1+2+3): |  | 22132.8