## Hoja 1
MSH030 | m² |  | Marcado de flechas e inscripciones en viales.
Aplicación mecánica con máquina de accionamiento manual de pintura plástica para exterior, a base de resinas acrílicas, color blanco, acabado satinado, textura lisa, para marcado de flechas e inscripciones en viales. Incluso microesferas de vidrio, para conseguir efecto retrorreflectante en seco y con humedad o lluvia.
Código |  | Unidad |  | Descripción | Cantidad | Valor unitario | Valor parcial
1 |  |  |  | Materiales
mt27mvp010e |  | l |  | Pintura plástica para exterior, a base de resinas acrílicas, color blanco, acabado satinado, textura lisa | 0.285 | 42487 | 12108.8
mt27mvh100b |  | kg |  | Microesferas de vidrio. | 0.303 | 5636.34 | 1707.81
[5 empty] | Subtotal materiales: |  | 13816.6
2 |  |  |  | Equipo
mq11bar010 |  | h |  | Barredora remolcada con motor auxiliar. | 0.001 | 167421 | 167.42
mq08war010a |  | h |  | Máquina manual, para pintar marcas viales sobre la calzada. | 0.006 | 84375.7 | 506.25
[5 empty] | Subtotal equipo: |  | 673.67
3 |  |  |  | Mano de obra
mo041 |  | h |  | Oficial 1ª obra blanca de obra civil. | 0.043 | 25476.9 | 1095.51
mo087 |  | h |  | Ayudante de obra blanca de obra civil. | 0.087 | 19044.7 | 1656.88
[5 empty] | Subtotal mano de obra: |  | 2752.39
4 |  |  |  | Herramienta menor
|  | % |  | Herramienta menor | 2 | 17242.7 | 344.85
[5 empty] | Costos directos (1+2+3+4): |  | 17587.5