## Hoja 1
MSH030 | m² | Marcado de flechas e inscripciones en viales.
Aplicación manual de pintura alcídica color blanco, para marcado de flechas e inscripciones en viales. Incluso microesferas de vidrio, para conseguir efecto retrorreflectante en seco y con humedad o lluvia.
Código |  |  | Unidad | Descripción | Cantidad | Valor unitario | Valor parcial
1 |  |  |  | Materiales
mt27mvh030a |  |  | kg | Pintura alcídica color blanco. | 0.72 | 8105.59 | 5836.02
mt27mvh100b |  |  | kg | Microesferas de vidrio. | 0.45 | 5636.34 | 2536.35
[5 empty] | Subtotal materiales: |  | 8372.37
2 |  |  |  | Mano de obra
mo041 |  |  | h | Oficial 1ª obra blanca de obra civil. | 0.124 | 25476.9 | 3159.14
mo087 |  |  | h | Ayudante de obra blanca de obra civil. | 0.248 | 19044.7 | 4723.07
[5 empty] | Subtotal mano de obra: |  | 7882.21
3 |  |  |  | Herramienta menor
|  |  | % | Herramienta menor | 2 | 16254.6 | 325.09
[5 empty] | Costos directos (1+2+3): |  | 16579.7