## Hoja 1
MSH030 | m² | Marcado de flechas e inscripciones en viales.
Aplicación mecánica con máquina de accionamiento manual de pintura alcídica color blanco, para marcado de flechas e inscripciones en viales. Incluso microesferas de vidrio, para conseguir efecto retrorreflectante en seco y con humedad o lluvia.
Código |  |  | Unidad | Descripción | Cantidad | Valor unitario | Valor parcial
1 |  |  |  | Materiales
mt27mvh030a |  |  | kg | Pintura alcídica color blanco. | 0.72 | 8105.59 | 5836.02
mt27mvh100b |  |  | kg | Microesferas de vidrio. | 0.45 | 5636.34 | 2536.35
[5 empty] | Subtotal materiales: |  | 8372.37
2 |  |  |  | Equipo
mq11bar010 |  |  | h | Barredora remolcada con motor auxiliar. | 0.001 | 167421 | 167.42
mq08war010a |  |  | h | Máquina manual, para pintar marcas viales sobre la calzada. | 0.006 | 84375.7 | 506.25
[5 empty] | Subtotal equipo: |  | 673.67
3 |  |  |  | Mano de obra
mo041 |  |  | h | Oficial 1ª obra blanca de obra civil. | 0.043 | 25476.9 | 1095.51
mo087 |  |  | h | Ayudante de obra blanca de obra civil. | 0.087 | 19044.7 | 1656.88
[5 empty] | Subtotal mano de obra: |  | 2752.39
4 |  |  |  | Herramienta menor
|  |  | % | Herramienta menor | 2 | 11798.4 | 235.97
[5 empty] | Costos directos (1+2+3+4): |  | 12034.4