## Hoja 1
MSH030 | m² | Marcado de flechas e inscripciones en viales.
Aplicación mecánica con máquina autopropulsada de pintura alcídica color blanco, para marcado de flechas e inscripciones en viales. Incluso microesferas de vidrio, para conseguir efecto retrorreflectante en seco y con humedad o lluvia.
Código |  | Unidad | Descripción | Cantidad | Valor unitario | Valor parcial
1 |  |  | Materiales
mt27mvh030a |  | kg | Pintura alcídica color blanco. | 0.72 | 8105.59 | 5836.02
mt27mvh100b |  | kg | Microesferas de vidrio. | 0.45 | 5636.34 | 2536.35
|  |  |  | Subtotal materiales: |  | 8372.37
2 |  |  | Equipo
mq11bar010 |  | h | Barredora remolcada con motor auxiliar. | 0.001 | 167421 | 167.42
mq08war010b |  | h | Máquina autopropulsada, para pintar marcas viales sobre la calzada. | 0.001 | 112501 | 112.5
|  |  |  | Subtotal equipo: |  | 279.92
3 |  |  | Mano de obra
mo041 |  | h | Oficial 1ª obra blanca de obra civil. | 0.037 | 25476.9 | 942.65
mo087 |  | h | Ayudante de obra blanca de obra civil. | 0.075 | 19044.7 | 1428.35
|  |  |  | Subtotal mano de obra: |  | 2371
4 |  |  | Herramienta menor
|  | % | Herramienta menor | 2 | 11023.3 | 220.47
|  |  |  | Costos directos (1+2+3+4): |  | 11243.8