## Hoja 1
MSH050 | m |  | Marca vial longitudinal de enmascaramiento.
Aplicación mecánica con máquina de accionamiento manual de pintura plástica para exterior, a base de resinas acrílicas, color negro, acabado satinado, textura lisa, para marca vial longitudinal de enmascaramiento, de 15 cm de anchura.
Código |  | Unidad |  | Descripción | Cantidad | Valor unitario | Valor parcial
1 |  |  |  | Materiales
mt27mvh020c |  | kg |  | Pintura plástica para exterior, a base de resinas acrílicas, color negro, acabado satinado, textura lisa. | 0.108 | 5904.73 | 637.71
[5 empty] | Subtotal materiales: |  | 637.71
2 |  |  |  | Equipo
mq11bar010 |  | h |  | Barredora remolcada con motor auxiliar. | 0.001 | 167421 | 167.42
mq08war010a |  | h |  | Máquina manual, para pintar marcas viales sobre la calzada. | 0.006 | 84375.7 | 506.25
[5 empty] | Subtotal equipo: |  | 673.67
3 |  |  |  | Mano de obra
mo041 |  | h |  | Oficial 1ª obra blanca de obra civil. | 0.01 | 25476.9 | 254.77
mo087 |  | h |  | Ayudante de obra blanca de obra civil. | 0.005 | 19044.7 | 95.22
[5 empty] | Subtotal mano de obra: |  | 349.99
4 |  |  |  | Herramienta menor
|  | % |  | Herramienta menor | 2 | 1661.37 | 33.23
[5 empty] | Costos directos (1+2+3+4): |  | 1694.6