## Hoja 1
MSH050 | m |  | Marca vial longitudinal de enmascaramiento.
Aplicación manual de pintura plástica para exterior, a base de resinas acrílicas, color negro, acabado satinado, textura lisa, para marca vial longitudinal de enmascaramiento, de 20 cm de anchura.
Código |  | Unidad |  | Descripción | Cantidad | Valor unitario | Valor parcial
1 |  |  |  | Materiales
mt27mvh020c |  | kg |  | Pintura plástica para exterior, a base de resinas acrílicas, color negro, acabado satinado, textura lisa. | 0.144 | 5904.73 | 850.28
[5 empty] | Subtotal materiales: |  | 850.28
2 |  |  |  | Mano de obra
mo041 |  | h |  | Oficial 1ª obra blanca de obra civil. | 0.027 | 25476.9 | 687.88
mo087 |  | h |  | Ayudante de obra blanca de obra civil. | 0.014 | 19044.7 | 266.63
[5 empty] | Subtotal mano de obra: |  | 954.51
3 |  |  |  | Herramienta menor
|  | % |  | Herramienta menor | 2 | 1804.79 | 36.1
[5 empty] | Costos directos (1+2+3): |  | 1840.89