## Hoja 1
MSH050 | m | Marca vial longitudinal de enmascaramiento.
Aplicación mecánica con máquina autopropulsada de pintura alcídica color negro, para marca vial longitudinal de enmascaramiento, de 30 cm de anchura.
Código |  |  | Unidad | Descripción | Cantidad | Valor unitario | Valor parcial
1 |  |  |  | Materiales
mt27mvh030c |  |  | kg | Pintura alcídica color negro. | 0.216 | 8105.59 | 1750.81
[5 empty] | Subtotal materiales: |  | 1750.81
2 |  |  |  | Equipo
mq11bar010 |  |  | h | Barredora remolcada con motor auxiliar. | 0.001 | 167421 | 167.42
mq08war010b |  |  | h | Máquina autopropulsada, para pintar marcas viales sobre la calzada. | 0.001 | 112501 | 112.5
[5 empty] | Subtotal equipo: |  | 279.92
3 |  |  |  | Mano de obra
mo041 |  |  | h | Oficial 1ª obra blanca de obra civil. | 0.009 | 25476.9 | 229.29
mo087 |  |  | h | Ayudante de obra blanca de obra civil. | 0.004 | 19044.7 | 76.18
[5 empty] | Subtotal mano de obra: |  | 305.47
4 |  |  |  | Herramienta menor
|  |  | % | Herramienta menor | 2 | 2336.2 | 46.72
[5 empty] | Costos directos (1+2+3+4): |  | 2382.92