## Hoja 1
MSH050 | m | Marca vial longitudinal de enmascaramiento.
Aplicación manual de pintura alcídica color negro, para marca vial longitudinal de enmascaramiento, de 50 cm de anchura.
Código |  |  | Unidad | Descripción | Cantidad | Valor unitario | Valor parcial
1 |  |  |  | Materiales
mt27mvh030c |  |  | kg | Pintura alcídica color negro. | 0.36 | 8105.59 | 2918.01
[5 empty] | Subtotal materiales: |  | 2918.01
2 |  |  |  | Mano de obra
mo041 |  |  | h | Oficial 1ª obra blanca de obra civil. | 0.027 | 25476.9 | 687.88
mo087 |  |  | h | Ayudante de obra blanca de obra civil. | 0.014 | 19044.7 | 266.63
[5 empty] | Subtotal mano de obra: |  | 954.51
3 |  |  |  | Herramienta menor
|  |  | % | Herramienta menor | 2 | 3872.52 | 77.45
[5 empty] | Costos directos (1+2+3): |  | 3949.97