## Hoja 1
MSH010 | m |  | Marca vial longitudinal.
Aplicación mecánica con máquina autopropulsada de pintura plástica para exterior, a base de resinas acrílicas, color blanco, acabado satinado, textura lisa, para marca vial longitudinal continua, de 15 cm de anchura, para bordes de calzada y delimitación de zonas o plazas de estacionamiento. Incluso microesferas de vidrio, para conseguir efecto retrorreflectante en seco.
Código |  | Unidad |  | Descripción | Cantidad | Valor unitario | Valor parcial
1 |  |  |  | Materiales
mt27mvp010e |  | l |  | Pintura plástica para exterior, a base de resinas acrílicas, color blanco, acabado satinado, textura lisa | 0.043 | 42487 | 1826.94
mt27mvh100a |  | kg |  | Microesferas de vidrio. | 0.029 | 4025.95 | 116.75
[5 empty] | Subtotal materiales: |  | 1943.69
2 |  |  |  | Equipo
mq11bar010 |  | h |  | Barredora remolcada con motor auxiliar. | 0.001 | 167421 | 167.42
mq08war010b |  | h |  | Máquina autopropulsada, para pintar marcas viales sobre la calzada. | 0.001 | 112501 | 112.5
[5 empty] | Subtotal equipo: |  | 279.92
3 |  |  |  | Mano de obra
mo041 |  | h |  | Oficial 1ª obra blanca de obra civil. | 0.009 | 25476.9 | 229.29
mo087 |  | h |  | Ayudante de obra blanca de obra civil. | 0.005 | 19044.7 | 95.22
[5 empty] | Subtotal mano de obra: |  | 324.51
4 |  |  |  | Herramienta menor
|  | % |  | Herramienta menor | 2 | 2548.12 | 50.96
[5 empty] | Costos directos (1+2+3+4): |  | 2599.08