## Hoja 1
NGC010 | m² |  | Geocompuesto para sistema de drenaje.
Geocompuesto drenante, formado por un cuerpo alveolar doble bicúspide de polietileno de alta densidad que lleva termofijado a cada una de sus caras un geotextil a base de filamentos de polipropileno unidos mecánicamente por un proceso de agujeteado con posterior tratamiento térmico, con una capacidad drenante de 0,85 l/m·s (presión 20kPa, gradiente i=1), con una resistencia a la tracción longitudinal de 16,1 kN/m, una resistencia a la tracción transversal de 18,4 kN/m y 8 mm de espesor, para drenaje vertical (muros y túneles). Colocación en obra: con solapes y con rosetas (2 ud/m²).
Código |  | Unidad |  | Descripción | Cantidad | Valor unitario | Valor parcial
1 |  |  |  | Materiales
mt14geo010d |  | m² |  | Geocompuesto drenante, formado por un cuerpo alveolar doble bicúspide de polietileno de alta densidad que lleva termofijado a cada una de sus caras un geotextil a base de filamentos de polipropileno unidos mecánicamente por un proceso de agujeteado con posterior tratamiento térmico, con una capacidad drenante de 0,85 l/m·s (presión 20kPa, gradiente i=1), con una resistencia a la tracción longitudinal de 16,1 kN/m, una resistencia a la tracción transversal de 18,4 kN/m y 8 mm de espesor. | 1.1 | 38616.2 | 42477.8
mt15pao010a |  | Ud |  | Roseta, para fijación de lámina drenante. | 2 | 108.87 | 217.74
[5 empty] | Subtotal materiales: |  | 42695.6
2 |  |  |  | Mano de obra
mo041 |  | h |  | Oficial 1ª obra blanca de obra civil. | 0.031 | 26625.3 | 825.38
mo087 |  | h |  | Ayudante de obra blanca de obra civil. | 0.031 | 19903 | 616.99
[5 empty] | Subtotal mano de obra: |  | 1442.37
3 |  |  |  | Herramienta menor
|  | % |  | Herramienta menor | 2 | 44137.9 | 882.76
Coste de mantenimiento decenal: $ 2.251,04 en los primeros 10 años. |  |  |  |  | Costos directos (1+2+3): |  | 45020.7