## Hoja 1
NGL010 | m² |  | Capa separadora: lámina de polietileno.
Film impermeable de polietileno de baja densidad (LDPE) de 0,3 mm de espesor y 300 g/m² de masa superficial, color negro. Colocación en obra: con solapes, directamente sobre el terreno, sobre un encachado o sobre una superficie de concreto.
Código |  | Unidad |  | Descripción | Cantidad | Valor unitario | Valor parcial
1 |  |  |  | Materiales
mt16png020i |  | m² |  | Film impermeable de polietileno de baja densidad (LDPE) de 0,3 mm de espesor y 300 g/m² de masa superficial, color negro. | 1.15 | 9821.18 | 11294.4
[5 empty] | Subtotal materiales: |  | 11294.4
2 |  |  |  | Mano de obra
mo020 |  | h |  | Oficial 1ª obra blanca. | 0.037 | 25476.9 | 942.65
mo113 |  | h |  | Peón de obra blanca. | 0.019 | 18348.8 | 348.63
[5 empty] | Subtotal mano de obra: |  | 1291.28
3 |  |  |  | Herramienta menor
|  | % |  | Herramienta menor | 2 | 12585.6 | 251.71
Coste de mantenimiento decenal: $ 641,87 en los primeros 10 años. |  |  |  |  | Costos directos (1+2+3): |  | 12837.4