## Hoja 1
NGL020 | m² |  | Impermeabilización del terreno con lámina de polietileno.
Impermeabilización del terreno con lámina de polietileno de alta densidad (PEAD/HDPE) obtenida mediante proceso de calandrado, de 1,5 mm de espesor, color negro. Colocación en obra: con solapes directamente sobre el terreno fijada en solapes y bordes mediante soldadura termoplástica, en un área de trabajo con superficie entre 500 y 1000 m².
Código |  | Unidad |  | Descripción | Cantidad | Valor unitario | Valor parcial
1 |  |  |  | Materiales
mt16png030b |  | m² |  | Lámina de polietileno de alta densidad (PEAD/HDPE) obtenida mediante proceso de calandrado, de 1,5 mm de espesor, color negro, 945 kg/m³ de densidad, con un contenido mínimo de carbono del 2% y elongación a rotura >= 800%, con resistencia a los rayos UV y a la intemperie. | 1.08 | 13320.7 | 14386.3
[5 empty] | Subtotal materiales: |  | 14386.3
2 |  |  |  | Equipo
mq01exn050c |  | h |  | Retroexcavadora sobre neumáticos, de 85 kW, con martillo rompedor. | 0.029 | 182814 | 5301.61
mq08sol040 |  | h |  | Equipo y elementos auxiliares para soldadura de materiales termoplásticos. | 0.021 | 38446.2 | 807.37
[5 empty] | Subtotal equipo: |  | 6108.98
3 |  |  |  | Mano de obra
mo029 |  | h |  | Oficial 1ª aplicador de láminas y mantos impermeabilizantes. | 0.097 | 25476.9 | 2471.26
mo067 |  | h |  | Ayudante aplicador de láminas y mantos impermeabilizantes. | 0.161 | 19044.7 | 3066.19
[5 empty] | Subtotal mano de obra: |  | 5537.45
4 |  |  |  | Herramienta menor
|  | % |  | Herramienta menor | 2 | 26032.8 | 520.66
Coste de mantenimiento decenal: $ 1.327,67 en los primeros 10 años. |  |  |  |  | Costos directos (1+2+3+4): |  | 26553.4