## Hoja 1
TDB040 | Ud | Plataforma de traviesas.
Plataforma de traviesas para bicicletas, de madera de pino silvestre, tratada en autoclave, acabada con barniz protector, de 4,00x0,90x0,15 m, con tornillería de acero galvanizado, embutida y protegida con tapones de seguridad, fijada a una base de concreto f'c=210 kg/cm² (21 MPa), clase de exposición F0 S0 P0 C0, tamaño máximo del agregado 19 mm, manejabilidad plástica.
Código |  | Unidad | Descripción | Cantidad | Valor unitario | Valor parcial
1 |  |  | Materiales
mt10hmf050qdf |  | m³ | Concreto simple f'c=210 kg/cm² (21 MPa), clase de exposición F0 S0 P0 C0, tamaño máximo del agregado 19 mm, manejabilidad plástica, fabricado en planta, según NSR-10 y ACI 318. | 0.6 | 310986 | 186592
mt52bic040a |  | Ud | Plataforma de traviesas para bicicletas, de madera de pino silvestre, tratada en autoclave, con clase de uso 4, acabada con barniz protector, de 4,00x0,90x0,15 m, con tornillería de acero galvanizado, embutida y protegida con tapones de seguridad, con zona de seguridad de 28,00 m², incluso elementos de fijación. | 1 | 5589560 | 5589560
|  |  |  | Subtotal materiales: |  | 5776150
2 |  |  | Mano de obra
mo041 |  | h | Oficial 1ª obra blanca de obra civil. | 7.45 | 26625.3 | 198358
mo087 |  | h | Ayudante de obra blanca de obra civil. | 11.175 | 19903 | 222417
|  |  |  | Subtotal mano de obra: |  | 420775
3 |  |  | Herramienta menor
|  | % | Herramienta menor | 2 | 6196920 | 123938
Coste de mantenimiento decenal: $ 1.264.172,11 en los primeros 10 años. |  |  |  | Costos directos (1+2+3): |  | 6320860