## Hoja 1
TDG110 | Ud | Portería de fútbol.
Portería fija de fútbol 7 o fútbol 8 de 6 m de base y 2 m de altura formada por: postes y larguero de sección circular de 100 mm de diámetro, de acero, acabado con barniz de poliuretano, color blanco y red de nylon con cuerdas de 3 mm de diámetro con soportes de poliamida para sujeción de la red a la portería, fijada a una base de concreto f'c=210 kg/cm² (21 MPa), clase de exposición F0 S0 P0 C0, tamaño máximo del agregado 19 mm, manejabilidad plástica con elementos de anclaje. El precio incluye la excavación.
Código |  | Unidad | Descripción | Cantidad | Valor unitario | Valor parcial
1 |  |  | Materiales
mt52dep320e |  | Ud | Portería fija de fútbol 7 o fútbol 8 de 6 m de base y 2 m de altura formada por: postes y larguero de sección circular de 100 mm de diámetro, de acero, acabado con barniz de poliuretano, color blanco y red de nylon con cuerdas de 3 mm de diámetro con soportes de poliamida para sujeción de la red a la portería, incluso botes de acero para empotrar los postes. | 1 | 1863190 | 1863190
mt10hmf050qdf |  | m³ | Concreto simple f'c=210 kg/cm² (21 MPa), clase de exposición F0 S0 P0 C0, tamaño máximo del agregado 19 mm, manejabilidad plástica, fabricado en planta, según NSR-10 y ACI 318. | 0.6 | 310986 | 186591.6
|  |  |  | Subtotal materiales: |  | 2049781.6
2 |  |  | Mano de obra
mo041 |  | h | Oficial 1ª obra blanca de obra civil. | 2.173 | 26625.3 | 57856.78
mo087 |  | h | Ayudante de obra blanca de obra civil. | 2.173 | 19903 | 43249.22
mo011 |  | h | Oficial 1ª montador. | 0.931 | 27359.2 | 25471.42
mo080 |  | h | Ayudante montador. | 0.931 | 19903 | 18529.69
|  |  |  | Subtotal mano de obra: |  | 145107.11
3 |  |  | Herramienta menor
|  | % | Herramienta menor | 2 | 2194888.71 | 43897.77
Coste de mantenimiento decenal: $ 1.034.317,19 en los primeros 10 años. |  |  |  | Costos directos (1+2+3): |  | 2238786.48