## Hoja 1
TDG150 | Ud |  | Mesa de ping-pong, antivandálica.
Mesa de ping-pong, antivandálica, formada por: tablero de 274x152x6,5 cm, de poliéster y fibra de vidrio reforzado en su interior por un bastidor de tubos metálicos, colocado a una altura de 76 cm, soportes metálicos de tubo rectangular soldado y reforzado, con protección anticorrosión y red de plancha metálica perforada de 2 mm de espesor con armazón de acero macizo en todo el perímetro, fijada a una superficie soporte con elementos de anclaje. El precio no incluye la superficie soporte.
Código |  | Unidad |  | Descripción | Cantidad | Valor unitario | Valor parcial
1 |  |  |  | Materiales
mt52dep360 |  | Ud |  | Mesa de ping-pong, antivandálica, formada por: tablero de 274x152x6,5 cm, de poliéster y fibra de vidrio reforzado en su interior por un bastidor de tubos metálicos, colocado a una altura de 76 cm, soportes metálicos de tubo rectangular soldado y reforzado, con protección anticorrosión y red de plancha metálica perforada de 2 mm de espesor con armazón de acero macizo en todo el perímetro, incluso pernos de anclaje. | 1 | 7415480 | 7415480
[5 empty] | Subtotal materiales: |  | 7415480
2 |  |  |  | Mano de obra
mo011 |  | h |  | Oficial 1ª montador. | 0.621 | 27359.2 | 16990.06
mo080 |  | h |  | Ayudante montador. | 1.242 | 19903 | 24719.53
[5 empty] | Subtotal mano de obra: |  | 41709.59
3 |  |  |  | Herramienta menor
|  | % |  | Herramienta menor | 2 | 7457189.59 | 149143.79
Coste de mantenimiento decenal: $ 3.993.323,50 en los primeros 10 años. |  |  |  |  | Costos directos (1+2+3): |  | 7606333.38