## Hoja 1
TDM040 | Ud |  | Marcado y señalización de pistas deportivas, con pintura.
Aplicación manual de dos manos de pintura antideslizante, color blanco, acabado satinado, textura lisa, la primera mano diluida con un 20% de agua y la siguiente diluida con un 5% de agua o sin diluir; para marcado y señalización de pista de tenis, con líneas de 5 cm de anchura, continuas o discontinuas, según normas federativas.
Código |  | Unidad |  | Descripción | Cantidad | Valor unitario | Valor parcial
1 |  |  |  | Materiales
mt27pii060x |  | l |  | Pintura, a base de resinas acrílicas, color blanco, acabado satinado, textura lisa, antideslizante; para aplicar con brocha, rodillo o pistola. | 1.81 | 41386.5 | 74909.6
mt27wav020b |  | m |  | Cinta adhesiva de pintor, de 50 mm de anchura. | 347.6 | 687.42 | 238947
[5 empty] | Subtotal materiales: |  | 313857
2 |  |  |  | Mano de obra
mo038 |  | h |  | Maestro pintor. | 11.08 | 36735.6 | 407030
mo076 |  | h |  | Ayudante pintor. | 11.08 | 27459.1 | 304247
[5 empty] | Subtotal mano de obra: |  | 711277
3 |  |  |  | Herramienta menor
|  | % |  | Herramienta menor | 2 | 1025130 | 20502.7
Coste de mantenimiento decenal: $ 1.662.562,00 en los primeros 10 años. |  |  |  |  | Costos directos (1+2+3): |  | 1045640