## Hoja 1
TIB010 | Ud | Baliza de acero corten.
Baliza modelo Área "SANTA & COLE", de 1100 mm de altura, compuesta por cuerpo de acero corten de 6 mm de espesor con forma de tetraedro y reflector inclinado de acero inoxidable AISI 304, con 3 led de 25 W, fijada a una base de concreto f'c=210 kg/cm² (21 MPa), clase de exposición F0 S0 P0 C0, tamaño máximo del agregado 19 mm, manejabilidad plástica.
Código |  |  | Unidad | Descripción | Cantidad | Valor unitario | Valor parcial
1 |  |  |  | Materiales
mt34syc301b |  |  | Ud | Baliza modelo Área "SANTA & COLE", de 1100 mm de altura, compuesta por cuerpo de acero corten de 6 mm de espesor con forma de tetraedro y reflector inclinado de acero inoxidable AISI 304, con 3 led de 25 W, clase de protección I, grado de protección IP66, incluso pernos de anclaje. | 1 | 9080540 | 9080540
mt10hmf050qde |  |  | m³ | Concreto simple f'c=210 kg/cm² (21 MPa), clase de exposición F0 S0 P0 C0, tamaño máximo del agregado 19 mm, manejabilidad blanda, fabricado en planta, según NSR-10 y ACI 318. | 0.25 | 327354 | 81838.5
[5 empty] | Subtotal materiales: |  | 9162380
2 |  |  |  | Mano de obra
mo020 |  |  | h | Oficial 1ª obra blanca. | 0.248 | 27792.3 | 6892.49
mo077 |  |  | h | Ayudante de obra blanca. | 0.248 | 20774.2 | 5151.99
mo003 |  |  | h | Maestro electricista. | 0.248 | 28562.3 | 7083.45
mo102 |  |  | h | Ayudante electricista. | 0.248 | 20736.3 | 5142.6
[5 empty] | Subtotal mano de obra: |  | 24270.5
3 |  |  |  | Herramienta menor
|  |  | % | Herramienta menor | 2 | 9186650 | 183733
Coste de mantenimiento decenal: $ 4.966.302,93 en los primeros 10 años. |  |  |  |  | Costos directos (1+2+3): |  | 9370380