## Hoja 1
TJJ030 | Ud |  | Columpio.
Columpio de madera de pino silvestre, tratada en autoclave, de 2 plazas, para niños de 6 a 12 años, con zona de seguridad de 32,00 m² y 1,70 m de altura libre de caída. Colocación en obra: con chazos químicos, sobre una superficie base. El precio no incluye la superficie base.
Código |  | Unidad |  | Descripción | Cantidad | Valor unitario | Valor parcial
1 |  |  |  | Materiales
mt50spl105b |  | Ud |  | Fijación compuesta por chazo químico, arandela y tornillo de acero. | 8 | 18842.8 | 150743
mt52jig030qh |  | Ud |  | Columpio de madera de pino silvestre, tratada en autoclave, de 2 plazas, con colgadores de poliamida, asientos de poliuretano y rodamientos y cadenas de acero inoxidable, para niños de 6 a 12 años, con zona de seguridad de 32,00 m² y 1,70 m de altura libre de caída, con elementos de fijación. Y. | 1 | 4522640 | 4522640
[5 empty] | Subtotal materiales: |  | 4673380
2 |  |  |  | Mano de obra
mo041 |  | h |  | Oficial 1ª obra blanca de obra civil. | 3.506 | 36735.6 | 128795
mo087 |  | h |  | Ayudante de obra blanca de obra civil. | 3.506 | 27459.1 | 96271.6
[5 empty] | Subtotal mano de obra: |  | 225067
3 |  |  |  | Herramienta menor
|  | % |  | Herramienta menor | 2 | 4898450 | 97969
Coste de mantenimiento decenal: $ 999.283,38 en los primeros 10 años. |  |  |  |  | Costos directos (1+2+3): |  | 4996420