## Hoja 1
TJJ010 | Ud |  | Arenero.
Arenero de placas de polietileno de alta densidad, de 1,50x1,50 m, para niños de 1 a 6 años, con zona de seguridad de 19,00 m² y 0,30 m de altura libre de caída. Colocación en obra: con chazos químicos, sobre una superficie base. Incluso arena para relleno interior del juego infantil. El precio no incluye la superficie base.
Código |  | Unidad |  | Descripción | Cantidad | Valor unitario | Valor parcial
1 |  |  |  | Materiales
mt50spl105b |  | Ud |  | Fijación compuesta por chazo químico, arandela y tornillo de acero. | 8 | 12437.6 | 99500.5
mt52jig010a |  | Ud |  | Arenero de placas de polietileno de alta densidad, de 1,50x1,50 m, para niños de 1 a 6 años, con zona de seguridad de 19,00 m² y 0,30 m de altura libre de caída, con elementos de fijación. | 1 | 2850670 | 2850670
mt01arp021b |  | m³ |  | Arena de granulometría comprendida entre 0,2 y 2 mm, sin partículas de lodo ni de arcilla, para áreas de juegos infantiles. | 0.338 | 94498.4 | 31940.5
[5 empty] | Subtotal materiales: |  | 2982110
2 |  |  |  | Mano de obra
mo041 |  | h |  | Oficial 1ª obra blanca de obra civil. | 1.863 | 26625.3 | 49602.8
mo087 |  | h |  | Ayudante de obra blanca de obra civil. | 1.863 | 19903 | 37079.4
[5 empty] | Subtotal mano de obra: |  | 86682.2
3 |  |  |  | Herramienta menor
|  | % |  | Herramienta menor | 2 | 3068800 | 61375.9
Coste de mantenimiento decenal: $ 626.034,49 en los primeros 10 años. |  |  |  |  | Costos directos (1+2+3): |  | 3130170