## Hoja 1
TJJ030 | Ud |  | Columpio.
Columpio de tubo de acero pintado al horno, de 1 plaza, para niños de 1 a 4 años, con zona de seguridad de 12,50 m² y 0,80 m de altura libre de caída. Colocación en obra: con chazos químicos, sobre una superficie base. El precio no incluye la superficie base.
Código |  | Unidad |  | Descripción | Cantidad | Valor unitario | Valor parcial
1 |  |  |  | Materiales
mt50spl105b |  | Ud |  | Fijación compuesta por chazo químico, arandela y tornillo de acero. | 8 | 12437.6 | 99500.5
mt52jig030aa |  | Ud |  | Columpio de tubo de acero pintado al horno, de 1 plaza, con colgadores de poliamida, asiento de poliuretano y rodamientos y cadenas de acero inoxidable, para niños de 1 a 4 años, con zona de seguridad de 12,50 m² y 0,80 m de altura libre de caída, con elementos de fijación. Y. | 1 | 2925200 | 2925200
[5 empty] | Subtotal materiales: |  | 3024700
2 |  |  |  | Mano de obra
mo041 |  | h |  | Oficial 1ª obra blanca de obra civil. | 3.104 | 26625.3 | 82644.8
mo087 |  | h |  | Ayudante de obra blanca de obra civil. | 3.104 | 19903 | 61779.1
[5 empty] | Subtotal mano de obra: |  | 144424
3 |  |  |  | Herramienta menor
|  | % |  | Herramienta menor | 2 | 3169130 | 63382.5
Coste de mantenimiento decenal: $ 646.501,52 en los primeros 10 años. |  |  |  |  | Costos directos (1+2+3): |  | 3232510