## Hoja 1
TJJ070 | Ud | Carrusel.
Carrusel de acero galvanizado en caliente formado por mástil y plataforma giratoria de 2,00 m de diámetro, para niños de 1 a 4 años, con zona de seguridad de 30,00 m² y 0,55 m de altura libre de caída. Colocación en obra: con chazos químicos, sobre una base de concreto.
Código |  | Unidad | Descripción | Cantidad | Valor unitario | Valor parcial
1 |  |  | Materiales
mt10hmf050qdf |  | m³ | Concreto simple f'c=210 kg/cm² (21 MPa), clase de exposición F0 S0 P0 C0, tamaño máximo del agregado 19 mm, manejabilidad plástica, fabricado en planta, según NSR-10 y ACI 318. | 1 | 310986 | 310986
mt50spl105b |  | Ud | Fijación compuesta por chazo químico, arandela y tornillo de acero. | 6 | 12437.6 | 74625.6
mt52jig070a |  | Ud | Carrusel de acero galvanizado en caliente formado por mástil y plataforma giratoria, de 2,00 m de diámetro, con caja de rodamientos integrada en el interior de la estructura y asientos de polietileno, para niños de 1 a 4 años, con zona de seguridad de 30,00 m² y 0,55 m de altura libre de caída, con elementos de fijación. Y. | 1 | 3689110 | 3689110
|  |  |  | Subtotal materiales: |  | 4074721.6
2 |  |  | Mano de obra
mo041 |  | h | Oficial 1ª obra blanca de obra civil. | 4.346 | 26625.3 | 115713.55
mo087 |  | h | Ayudante de obra blanca de obra civil. | 4.346 | 19903 | 86498.44
|  |  |  | Subtotal mano de obra: |  | 202211.99
3 |  |  | Herramienta menor
|  | % | Herramienta menor | 2 | 4276933.59 | 85538.67
Coste de mantenimiento decenal: $ 872.493,80 en los primeros 10 años. |  |  |  | Costos directos (1+2+3): |  | 4362472.26