## Hoja 1
TMA031 | Ud |  | Borde metálico de acero galvanizado, para protección de alcorque.
Borde metálico, de pieza flexible de lámina plegada de acero galvanizado de 16 micras de espesor medio, de 175 mm de altura, 1,2 mm de espesor y 1350 mm de diámetro, con el extremo superior redondeado con un ancho de 14 mm y con sus laterales unidos entre sí mediante tornillos pasantes o autorroscantes de acero galvanizado, introducida en el terreno, para protección de alcorque.
Código |  | Unidad |  | Descripción | Cantidad | Valor unitario | Valor parcial
1 |  |  |  | Materiales
mt18bmp060no |  | Ud |  | Borde metálico, de pieza flexible de lámina plegada de acero galvanizado de 16 micras de espesor medio, de 175 mm de altura, 1,2 mm de espesor y 1350 mm de diámetro, con el extremo superior redondeado con un ancho de 14 mm y con sus laterales unidos entre sí mediante tornillos pasantes o autorroscantes de acero galvanizado, para introducir en el terreno. | 1 | 102702 | 102702
[5 empty] | Subtotal materiales: |  | 102702
2 |  |  |  | Mano de obra
mo087 |  | h |  | Ayudante de obra blanca de obra civil. | 0.099 | 19044.7 | 1885.42
[5 empty] | Subtotal mano de obra: |  | 1885.42
3 |  |  |  | Herramienta menor
|  | % |  | Herramienta menor | 2 | 104587 | 2091.74
Coste de mantenimiento decenal: $ 57.009,18 en los primeros 10 años. |  |  |  |  | Costos directos (1+2+3): |  | 106679