## Hoja 1
TMB045 | Ud |  | Banco de polietileno reciclado.
Banco de 2400x600x486 cm, con asiento de polietileno reciclado y base de concreto prefabricado, con un porcentaje mínimo de agregados reciclados del 30%, acabado sin tratar.
Código |  | Unidad |  | Descripción | Cantidad | Valor unitario | Valor parcial
1 |  |  |  | Materiales
mt52ban030a |  | Ud |  | Banco de 2400x600x486 cm, con asiento de polietileno reciclado y base de concreto prefabricado, con un porcentaje mínimo de agregados reciclados del 30%, acabado sin tratar, incluso elementos de fijación. | 1 | 4375550 | 4375550
[5 empty] | Subtotal materiales: |  | 4375550
2 |  |  |  | Equipo
mq04cag010a |  | h |  | Camión con grúa de hasta 6 t. | 0.979 | 183928 | 180065.51
[5 empty] | Subtotal equipo: |  | 180065.51
3 |  |  |  | Mano de obra
mo041 |  | h |  | Oficial 1ª obra blanca de obra civil. | 1.04 | 36735.6 | 38205.02
mo087 |  | h |  | Ayudante de obra blanca de obra civil. | 1.04 | 27459.1 | 28557.46
[5 empty] | Subtotal mano de obra: |  | 66762.48
4 |  |  |  | Herramienta menor
|  | % |  | Herramienta menor | 2 | 4622377.99 | 92447.56
Coste de mantenimiento decenal: $ 3.017.486,19 en los primeros 10 años. |  |  |  |  | Costos directos (1+2+3+4): |  | 4714825.55