## Hoja 1
TMB070 | Ud |  | Silla.
Silla cilíndrica, de 135 cm de diámetro con asiento y respaldo de concreto prefabricado, fijado a una superficie soporte con elementos de anclaje. El precio no incluye la superficie soporte.
Código |  | Unidad |  | Descripción | Cantidad | Valor unitario | Valor parcial
1 |  |  |  | Materiales
mt50spl105b |  | Ud |  | Fijación compuesta por chazo químico, arandela y tornillo de acero. | 4 | 12437.6 | 49750.4
mt52mug220co |  | Ud |  | Silla cilíndrica, de 135 cm de diámetro con asiento y respaldo de concreto prefabricado. | 1 | 3118970 | 3118970
[5 empty] | Subtotal materiales: |  | 3168720.4
2 |  |  |  | Mano de obra
mo041 |  | h |  | Oficial 1ª obra blanca de obra civil. | 0.373 | 26625.3 | 9931.24
mo087 |  | h |  | Ayudante de obra blanca de obra civil. | 0.224 | 19903 | 4458.27
[5 empty] | Subtotal mano de obra: |  | 14389.51
3 |  |  |  | Herramienta menor
|  | % |  | Herramienta menor | 2 | 3183109.91 | 63662.2
Coste de mantenimiento decenal: $ 2.077.935,37 en los primeros 10 años. |  |  |  |  | Costos directos (1+2+3): |  | 3246772.11