## Hoja 1
TMB080 | Ud |  | Elemento de mobiliario urbano.
Asiento, de 1500x600x450 cm, de concreto prefabricado acabado con tratamiento antigrafiti, color blanco.
Código |  | Unidad |  | Descripción | Cantidad | Valor unitario | Valor parcial
1 |  |  |  | Materiales
mt52mug219ga |  | Ud |  | Asiento, de 1500x600x450 cm, de concreto prefabricado acabado con tratamiento antigrafiti, color blanco. | 1 | 1096940 | 1096940
[5 empty] | Subtotal materiales: |  | 1096940
2 |  |  |  | Equipo
mq04cag010a |  | h |  | Camión con grúa de hasta 6 t. | 0.693 | 183928 | 127462
[5 empty] | Subtotal equipo: |  | 127462
3 |  |  |  | Mano de obra
mo041 |  | h |  | Oficial 1ª obra blanca de obra civil. | 0.736 | 36735.6 | 27037.4
mo087 |  | h |  | Ayudante de obra blanca de obra civil. | 0.736 | 27459.1 | 20209.9
[5 empty] | Subtotal mano de obra: |  | 47247.3
4 |  |  |  | Herramienta menor
|  | % |  | Herramienta menor | 2 | 1271650 | 25432.9
Coste de mantenimiento decenal: $ 830.131,21 en los primeros 10 años. |  |  |  |  | Costos directos (1+2+3+4): |  | 1297080