## Hoja 1
TMC020 | Ud |  | Contenedor de carga vertical, de polietileno.
Contenedor tipo iglú de carga vertical de polietileno de alta densidad para recogida selectiva de plástico, de 3000 l de capacidad y 880 kg de carga máxima, de base circular de 1840 mm de diámetro y 1760 mm de altura, color amarillo, provisto de puerta de descarga para vaciado sobre camión, enganche metálico para elevación y bocas de carga con refuerzo exterior para evitar la entrada de agua.
Código |  | Unidad |  | Descripción | Cantidad | Valor unitario | Valor parcial
1 |  |  |  | Materiales
mt52muc020pg |  | Ud |  | Contenedor tipo iglú de carga vertical de polietileno de alta densidad para recogida selectiva de plástico, de 3000 l de capacidad y 880 kg de carga máxima, de base circular de 1840 mm de diámetro y 1760 mm de altura, color amarillo, resistente a los rayos ultravioleta, a la intemperie, a las soluciones ácidas y alcalinas, a hongos y bacterias y a detergentes, provisto de puerta de descarga para vaciado sobre camión, enganche metálico para elevación y bocas de carga con refuerzo exterior para evitar la entrada de agua. | 1 | 1888110 | 1888110
[5 empty] | Subtotal materiales: |  | 1888110
2 |  |  |  | Equipo
mq04cag010a |  | h |  | Camión con grúa de hasta 6 t. | 0.22 | 139079 | 30597.5
[5 empty] | Subtotal equipo: |  | 30597.5
3 |  |  |  | Mano de obra
mo087 |  | h |  | Ayudante de obra blanca de obra civil. | 0.248 | 19044.7 | 4723.07
[5 empty] | Subtotal mano de obra: |  | 4723.07
4 |  |  |  | Herramienta menor
|  | % |  | Herramienta menor | 2 | 1923430 | 38468.6
[5 empty] | Costos directos (1+2+3+4): |  | 1961900