## Hoja 1
TME050 | Ud | Papelera de madera.
Papelera, de 50x30x100 cm y 45 litros de capacidad, con cuerpo de madera, fijada a una base de concreto f'c=210 kg/cm² (21 MPa), clase de exposición F0 S0 P0 C0, tamaño máximo del agregado 19 mm, manejabilidad plástica con elementos de anclaje. El precio incluye la excavación.
Código |  | Unidad | Descripción | Cantidad | Valor unitario | Valor parcial
1 |  |  | Materiales
mt52pap050b |  | Ud | Papelera, de 50x30x100 cm y 45 litros de capacidad, con cuerpo de madera, incluso pernos de anclaje. | 1 | 1131360 | 1131360
mt10hmf050qde |  | m³ | Concreto simple f'c=210 kg/cm² (21 MPa), clase de exposición F0 S0 P0 C0, tamaño máximo del agregado 19 mm, manejabilidad blanda, fabricado en planta, según NSR-10 y ACI 318. | 0.25 | 327354 | 81838.5
mt09reh330 |  | kg | Mortero de resina epoxi con arena de sílice, de endurecimiento rápido, para relleno de anclajes. | 0.2 | 10512.8 | 2102.55
|  |  |  | Subtotal materiales: |  | 1215300
2 |  |  | Mano de obra
mo041 |  | h | Oficial 1ª obra blanca de obra civil. | 0.596 | 26625.3 | 15868.7
mo087 |  | h | Ayudante de obra blanca de obra civil. | 0.596 | 19903 | 11862.2
|  |  |  | Subtotal mano de obra: |  | 27730.9
3 |  |  | Herramienta menor
|  | % | Herramienta menor | 2 | 1243040 | 24860.7
Coste de mantenimiento decenal: $ 1.343.969,70 en los primeros 10 años. |  |  |  | Costos directos (1+2+3): |  | 1267900