## Hoja 1
TME050 | Ud | Papelera de madera.
Papelera, de 48x48x83 cm y 95 litros de capacidad, con cuerpo de madera, colocación mediante soldadura. El precio no incluye la superficie soporte.
Código |  | Unidad | Descripción | Cantidad | Valor unitario | Valor parcial
1 |  |  | Materiales
mt52pap050c |  | Ud | Papelera, de 48x48x83 cm y 95 litros de capacidad, con cuerpo de madera, incluso pernos de anclaje. | 1 | 2969280 | 2969280
mt10hmf050qde |  | m³ | Concreto simple f'c=210 kg/cm² (21 MPa), clase de exposición F0 S0 P0 C0, tamaño máximo del agregado 19 mm, manejabilidad blanda, fabricado en planta, según NSR-10 y ACI 318. | 0.25 | 419774 | 104943
mt09reh330 |  | kg | Mortero de resina epoxi con arena de sílice, de endurecimiento rápido, para relleno de anclajes. | 0.2 | 16384.5 | 3276.91
|  |  |  | Subtotal materiales: |  | 3077500
2 |  |  | Mano de obra
mo041 |  | h | Oficial 1ª obra blanca de obra civil. | 0.561 | 36735.6 | 20608.7
mo087 |  | h | Ayudante de obra blanca de obra civil. | 0.561 | 27459.1 | 15404.6
|  |  |  | Subtotal mano de obra: |  | 36013.2
3 |  |  | Herramienta menor
|  | % | Herramienta menor | 2 | 3113510 | 62270.3
Coste de mantenimiento decenal: $ 3.366.329,66 en los primeros 10 años. |  |  |  | Costos directos (1+2+3): |  | 3175780