## Hoja 1
TME010 | Ud |  | Papelera de fundición.
Papelera de fundición de hierro, de 80 cm de altura, fijada a una superficie soporte. El precio no incluye la superficie soporte.
Código |  | Unidad |  | Descripción | Cantidad | Valor unitario | Valor parcial
1 |  |  |  | Materiales
mt52pap010a |  | Ud |  | Papelera, de 80 cm de altura y 40 litros de capacidad, con cuerpo de fundición de hierro y estructura de acero galvanizado, incluso pernos de anclaje. | 1 | 977464 | 977464
mt09reh330 |  | kg |  | Mortero de resina epoxi con arena de sílice, de endurecimiento rápido, para relleno de anclajes. | 0.2 | 10512.8 | 2102.55
[5 empty] | Subtotal materiales: |  | 979567
2 |  |  |  | Mano de obra
mo041 |  | h |  | Oficial 1ª obra blanca de obra civil. | 0.348 | 26625.3 | 9265.59
mo087 |  | h |  | Ayudante de obra blanca de obra civil. | 0.348 | 19903 | 6926.26
[5 empty] | Subtotal mano de obra: |  | 16191.9
3 |  |  |  | Herramienta menor
|  | % |  | Herramienta menor | 2 | 995759 | 19915.2
Coste de mantenimiento decenal: $ 1.076.614,22 en los primeros 10 años. |  |  |  |  | Costos directos (1+2+3): |  | 1015670