## Hoja 1
TME020 | Ud |  | Papelera de acero.
Papelera, con cubeta de acero circular de 32 cm de diámetro y 50 cm de altura, con acabado esmaltado y soporte vertical de acero de 80 cm de altura, fijada a una superficie soporte con elementos de anclaje. El precio no incluye la superficie soporte.
Código |  | Unidad |  | Descripción | Cantidad | Valor unitario | Valor parcial
1 |  |  |  | Materiales
mt52pap020aa |  | Ud |  | Papelera, con cubeta de acero circular de 32 cm de diámetro y 50 cm de altura, con acabado esmaltado y soporte vertical de acero de 80 cm de altura, incluso pernos de anclaje. | 1 | 216875 | 216875
mt09reh330 |  | kg |  | Mortero de resina epoxi con arena de sílice, de endurecimiento rápido, para relleno de anclajes. | 0.2 | 10512.8 | 2102.56
[5 empty] | Subtotal materiales: |  | 218977.56
2 |  |  |  | Mano de obra
mo041 |  | h |  | Oficial 1ª obra blanca de obra civil. | 0.348 | 26625.3 | 9265.6
mo087 |  | h |  | Ayudante de obra blanca de obra civil. | 0.348 | 19903 | 6926.24
[5 empty] | Subtotal mano de obra: |  | 16191.84
3 |  |  |  | Herramienta menor
|  | % |  | Herramienta menor | 2 | 235169.4 | 4703.39
Coste de mantenimiento decenal: $ 254.264,89 en los primeros 10 años. |  |  |  |  | Costos directos (1+2+3): |  | 239872.79