## Hoja 1
TME050 | Ud |  | Papelera de madera.
Papelera, de 50x30x80 cm y 26 litros de capacidad, con cuerpo de madera, fijada a una superficie soporte con elementos de anclaje. El precio no incluye la superficie soporte.
Código |  | Unidad |  | Descripción | Cantidad | Valor unitario | Valor parcial
1 |  |  |  | Materiales
mt52pap050a |  | Ud |  | Papelera, de 50x30x80 cm y 26 litros de capacidad, con cuerpo de madera, incluso pernos de anclaje. | 1 | 502427 | 502427
mt09reh330 |  | kg |  | Mortero de resina epoxi con arena de sílice, de endurecimiento rápido, para relleno de anclajes. | 0.2 | 10512.8 | 2102.56
[5 empty] | Subtotal materiales: |  | 504529.56
2 |  |  |  | Mano de obra
mo041 |  | h |  | Oficial 1ª obra blanca de obra civil. | 0.348 | 26625.3 | 9265.6
mo087 |  | h |  | Ayudante de obra blanca de obra civil. | 0.348 | 19903 | 6926.24
[5 empty] | Subtotal mano de obra: |  | 16191.84
3 |  |  |  | Herramienta menor
|  | % |  | Herramienta menor | 2 | 520721.4 | 10414.43
Coste de mantenimiento decenal: $ 563.003,46 en los primeros 10 años. |  |  |  |  | Costos directos (1+2+3): |  | 531135.83