## Hoja 1
TMI050 | Ud |  | Estacionamiento para bicicletas, de acero.
Estacionamiento para 7 bicicletas, formado por estructura de tubo de acero cincado bicromatado de 40 mm de diámetro y 2 mm de espesor, de 2,50x0,75 m, con arandela de remate inferior, colocación con chazo químico, arandela y tornillo. El precio no incluye la superficie soporte.
Código |  | Unidad |  | Descripción | Cantidad | Valor unitario | Valor parcial
1 |  |  |  | Materiales
mt50spl105b |  | Ud |  | Fijación compuesta por chazo químico, arandela y tornillo de acero. | 8 | 18842.8 | 150743
mt52apb010p |  | Ud |  | Estacionamiento para 7 bicicletas, formado por estructura de tubo de acero cincado bicromatado de 40 mm de diámetro y 2 mm de espesor, de 2,50x0,75 m, con arandela de remate inferior, incluso elementos de fijación. | 1 | 1166360 | 1166360
[5 empty] | Subtotal materiales: |  | 1317110
2 |  |  |  | Mano de obra
mo041 |  | h |  | Oficial 1ª obra blanca de obra civil. | 0.701 | 36735.6 | 25751.6
mo087 |  | h |  | Ayudante de obra blanca de obra civil. | 0.701 | 27459.1 | 19248.8
[5 empty] | Subtotal mano de obra: |  | 45000.5
3 |  |  |  | Herramienta menor
|  | % |  | Herramienta menor | 2 | 1362110 | 27242.2
Coste de mantenimiento decenal: $ 551.571,97 en los primeros 10 años. |  |  |  |  | Costos directos (1+2+3): |  | 1389350