## Hoja 1
TMJ050 | Ud |  | Jardinera de concreto prefabricado.
Jardinera circular de concreto prefabricado, de 45 cm de diámetro y 120 cm de altura.
Código |  | Unidad |  | Descripción | Cantidad | Valor unitario | Valor parcial
1 |  |  |  | Materiales
mt52mug240h |  | Ud |  | Jardinera circular de concreto prefabricado, de 45 cm de diámetro y 120 cm de altura. | 1 | 1277100 | 1277100
[5 empty] | Subtotal materiales: |  | 1277100
2 |  |  |  | Equipo
mq04cag010a |  | h |  | Camión con grúa de hasta 6 t. | 0.352 | 140239 | 49364.2
[5 empty] | Subtotal equipo: |  | 49364.2
3 |  |  |  | Mano de obra
mo041 |  | h |  | Oficial 1ª obra blanca de obra civil. | 0.397 | 26625.3 | 10570.2
mo087 |  | h |  | Ayudante de obra blanca de obra civil. | 0.683 | 19903 | 13593.8
[5 empty] | Subtotal mano de obra: |  | 24164
4 |  |  |  | Herramienta menor
|  | % |  | Herramienta menor | 2 | 1350630 | 27012.6
Coste de mantenimiento decenal: $ 1.460.301,03 en los primeros 10 años. |  |  |  |  | Costos directos (1+2+3+4): |  | 1377640