## Hoja 1
TMJ060 | Ud | Jardinera de acero.
Jardinera cilíndrica de acero, de 120 cm de diámetro y 50 cm de altura y 450 litros de capacidad, con imprimación epoxi y pintura de poliéster.
Código |  | Unidad | Descripción | Cantidad | Valor unitario | Valor parcial
1 |  |  | Materiales
mt52mug250md |  | Ud | Jardinera cilíndrica de acero, de 120 cm de diámetro y 50 cm de altura y 450 litros de capacidad, con imprimación epoxi y pintura de poliéster. | 1 | 3560360 | 3560360
|  |  |  | Subtotal materiales: |  | 3560360
2 |  |  | Equipo
mq04cag010a |  | h | Camión con grúa de hasta 6 t. | 0.374 | 140239 | 52449.5
|  |  |  | Subtotal equipo: |  | 52449.5
3 |  |  | Mano de obra
mo041 |  | h | Oficial 1ª obra blanca de obra civil. | 0.422 | 26625.3 | 11235.9
mo087 |  | h | Ayudante de obra blanca de obra civil. | 0.683 | 19903 | 13593.8
|  |  |  | Subtotal mano de obra: |  | 24829.6
4 |  |  | Herramienta menor
|  | % | Herramienta menor | 2 | 3637640 | 72752.8
Coste de mantenimiento decenal: $ 3.933.016,07 en los primeros 10 años. |  |  |  | Costos directos (1+2+3+4): |  | 3710390