## Hoja 1
TMJ060 | Ud |  | Jardinera de acero.
Jardinera cilíndrica de acero, de 120 cm de diámetro y 60 cm de altura y 600 litros de capacidad, con imprimación epoxi y pintura de poliéster.
Código |  | Unidad |  | Descripción | Cantidad | Valor unitario | Valor parcial
1 |  |  |  | Materiales
mt52mug250ng |  | Ud |  | Jardinera cilíndrica de acero, de 120 cm de diámetro y 60 cm de altura y 600 litros de capacidad, con imprimación epoxi y pintura de poliéster. | 1 | 4048330 | 4048330
[5 empty] | Subtotal materiales: |  | 4048330
2 |  |  |  | Equipo
mq04cag010a |  | h |  | Camión con grúa de hasta 6 t. | 0.396 | 140239 | 55534.64
[5 empty] | Subtotal equipo: |  | 55534.64
3 |  |  |  | Mano de obra
mo041 |  | h |  | Oficial 1ª obra blanca de obra civil. | 0.447 | 26625.3 | 11901.51
mo087 |  | h |  | Ayudante de obra blanca de obra civil. | 0.733 | 19903 | 14588.9
[5 empty] | Subtotal mano de obra: |  | 26490.41
4 |  |  |  | Herramienta menor
|  | % |  | Herramienta menor | 2 | 4130355.05 | 82607.1
Coste de mantenimiento decenal: $ 4.465.738,72 en los primeros 10 años. |  |  |  |  | Costos directos (1+2+3+4): |  | 4212962.15