## Hoja 1
TMJ060 | Ud |  | Jardinera de acero.
Jardinera cilíndrica de acero, de 120 cm de diámetro y 90 cm de altura y 950 litros de capacidad, con imprimación epoxi y pintura de poliéster.
Código |  | Unidad |  | Descripción | Cantidad | Valor unitario | Valor parcial
1 |  |  |  | Materiales
mt52mug250oh |  | Ud |  | Jardinera cilíndrica de acero, de 120 cm de diámetro y 90 cm de altura y 950 litros de capacidad, con imprimación epoxi y pintura de poliéster. | 1 | 5204990 | 5204990
[5 empty] | Subtotal materiales: |  | 5204990
2 |  |  |  | Equipo
mq04cag010a |  | h |  | Camión con grúa de hasta 6 t. | 0.462 | 140239 | 64790.5
[5 empty] | Subtotal equipo: |  | 64790.5
3 |  |  |  | Mano de obra
mo041 |  | h |  | Oficial 1ª obra blanca de obra civil. | 0.522 | 26625.3 | 13898.4
mo087 |  | h |  | Ayudante de obra blanca de obra civil. | 0.869 | 19903 | 17295.8
[5 empty] | Subtotal mano de obra: |  | 31194.1
4 |  |  |  | Herramienta menor
|  | % |  | Herramienta menor | 2 | 5300980 | 106020
Coste de mantenimiento decenal: $ 5.731.418,33 en los primeros 10 años. |  |  |  |  | Costos directos (1+2+3+4): |  | 5407000