## Hoja 1
TMJ060 | Ud |  | Jardinera de acero.
Jardinera troncocónica de acero, de 130 cm de diámetro superior y 35 cm de altura y 215 litros de capacidad, con imprimación epoxi y pintura de poliéster.
Código |  | Unidad |  | Descripción | Cantidad | Valor unitario | Valor parcial
1 |  |  |  | Materiales
mt52mug250za |  | Ud |  | Jardinera troncocónica de acero, de 130 cm de diámetro superior y 35 cm de altura y 215 litros de capacidad, con imprimación epoxi y pintura de poliéster. | 1 | 3361560 | 3361560
[5 empty] | Subtotal materiales: |  | 3361560
2 |  |  |  | Equipo
mq04cag010a |  | h |  | Camión con grúa de hasta 6 t. | 0.341 | 140239 | 47821.5
[5 empty] | Subtotal equipo: |  | 47821.5
3 |  |  |  | Mano de obra
mo041 |  | h |  | Oficial 1ª obra blanca de obra civil. | 0.385 | 26625.3 | 10250.74
mo087 |  | h |  | Ayudante de obra blanca de obra civil. | 0.646 | 19903 | 12857.34
[5 empty] | Subtotal mano de obra: |  | 23108.08
4 |  |  |  | Herramienta menor
|  | % |  | Herramienta menor | 2 | 3432489.58 | 68649.79
Coste de mantenimiento decenal: $ 3.711.206,48 en los primeros 10 años. |  |  |  |  | Costos directos (1+2+3+4): |  | 3501139.37