## Hoja 1
TMP010 | Ud |  | Parasol de lona.
Parasol con cubierta de lona de tejido acrílico de 200 g/m², de 220 cm de diámetro y mástil de madera de pino silvestre, tratada en autoclave, con clase de uso 4, de 350 cm de longitud y 5 cm de diámetro con base móvil metálica, de 50x50 cm, con ruedas extraíbles.
Código |  | Unidad |  | Descripción | Cantidad | Valor unitario | Valor parcial
1 |  |  |  | Materiales
mt52par010d |  | Ud |  | Parasol con cubierta de lona de tejido acrílico de 200 g/m², de 220 cm de diámetro y mástil de madera de pino silvestre, tratada en autoclave, con clase de uso 4, de 350 cm de longitud y 5 cm de diámetro. | 1 | 552238 | 552238
mt52par040 |  | Ud |  | Base móvil metálica, de 50x50 cm, con ruedas extraíbles. | 1 | 309444 | 309444
[5 empty] | Subtotal materiales: |  | 861682
2 |  |  |  | Mano de obra
mo087 |  | h |  | Ayudante de obra blanca de obra civil. | 0.117 | 27459.1 | 3212.71
[5 empty] | Subtotal mano de obra: |  | 3212.71
3 |  |  |  | Herramienta menor
|  | % |  | Herramienta menor | 2 | 864894 | 17297.9
Coste de mantenimiento decenal: $ 732.219,59 en los primeros 10 años. |  |  |  |  | Costos directos (1+2+3): |  | 882192