## Hoja 1
TMS080 | Ud | Fuente canina.
Fuente canina de acero inoxidable AISI 304, con pileta de 1 l de capacidad y sistema de vaciado manual mediante tapón con mango, colocación mediante soldadura. El precio no incluye la superficie soporte.
Código |  | Unidad | Descripción | Cantidad | Valor unitario | Valor parcial
1 |  |  | Materiales
mt52moc080 |  | Ud | Fuente canina de acero inoxidable AISI 304, con pileta de 1 l de capacidad y sistema de vaciado manual mediante tapón con mango, incluso tornillos y placa de anclaje para fijar al piso. | 1 | 4284610 | 4284610
mt10hmf050qde |  | m³ | Concreto simple f'c=210 kg/cm² (21 MPa), clase de exposición F0 S0 P0 C0, tamaño máximo del agregado 19 mm, manejabilidad blanda, fabricado en planta, según NSR-10 y ACI 318. | 0.25 | 419774 | 104943
|  |  |  | Subtotal materiales: |  | 4389550
2 |  |  | Mano de obra
mo041 |  | h | Oficial 1ª obra blanca de obra civil. | 0.117 | 36735.6 | 4298.06
mo087 |  | h | Ayudante de obra blanca de obra civil. | 0.117 | 27459.1 | 3212.71
|  |  |  | Subtotal mano de obra: |  | 7510.77
3 |  |  | Herramienta menor
|  | % | Herramienta menor | 2 | 4397060 | 87941.2
Coste de mantenimiento decenal: $ 1.206.465,11 en los primeros 10 años. |  |  |  | Costos directos (1+2+3): |  | 4485000