## Hoja 1
TPH060 | Ud | Bolardo fijo, de madera.
Bolardo fijo prismático, de 80x15x15 cm, de madera tropical tratada con protector fungicida, insecticida e hidrófugo, con acabado en color natural, fijado a una base de concreto f'c=210 kg/cm² (21 MPa), clase de exposición F0 S0 P0 C0, tamaño máximo del agregado 19 mm, manejabilidad plástica con elementos de anclaje. El precio incluye la excavación.
Código |  | Unidad | Descripción | Cantidad | Valor unitario | Valor parcial
1 |  |  | Materiales
mt52mug320a |  | Ud | Bolardo fijo prismático, de 80x15x15 cm, de madera tropical tratada con protector fungicida, insecticida e hidrófugo, con acabado en color natural, incluso pernos de anclaje. | 1 | 523704 | 523704
mt10hmf050qde |  | m³ | Concreto simple f'c=210 kg/cm² (21 MPa), clase de exposición F0 S0 P0 C0, tamaño máximo del agregado 19 mm, manejabilidad blanda, fabricado en planta, según NSR-10 y ACI 318. | 0.25 | 327354 | 81838.5
mt09reh330 |  | kg | Mortero de resina epoxi con arena de sílice, de endurecimiento rápido, para relleno de anclajes. | 0.2 | 10512.8 | 2102.55
|  |  |  | Subtotal materiales: |  | 607645
2 |  |  | Mano de obra
mo041 |  | h | Oficial 1ª obra blanca de obra civil. | 0.745 | 27792.3 | 20705.3
mo087 |  | h | Ayudante de obra blanca de obra civil. | 0.745 | 20774.2 | 15476.8
|  |  |  | Subtotal mano de obra: |  | 36182
3 |  |  | Herramienta menor
|  | % | Herramienta menor | 2 | 643827 | 12876.5
Coste de mantenimiento decenal: $ 288.949,63 en los primeros 10 años. |  |  |  | Costos directos (1+2+3): |  | 656704