## Hoja 1
TPH030 | Ud |  | Bolardo fijo, de acero inoxidable.
Bolardo fijo cilíndrico, de 98 cm de altura y 10 cm de diámetro, de acero inoxidable AISI 304 pulido y abrillantado de color negro, fijado a una superficie soporte con aglomerante hidráulico, compuesto por cementos de alta resistencia y aditivos específicos, de fraguado rápido, y elementos de anclaje. El precio no incluye la superficie soporte.
Código |  | Unidad |  | Descripción | Cantidad | Valor unitario | Valor parcial
1 |  |  |  | Materiales
mt52mug290a |  | Ud |  | Bolardo fijo cilíndrico, de 98 cm de altura y 10 cm de diámetro, de acero inoxidable AISI 304 pulido y abrillantado de color negro, incluso pernos de anclaje. | 1 | 528399 | 528399
mt09amp010a |  | kg |  | Aglomerante hidráulico, compuesto por cementos de alta resistencia y aditivos específicos, de fraguado rápido. | 0.2 | 1346.05 | 269.21
[5 empty] | Subtotal materiales: |  | 528668.21
2 |  |  |  | Mano de obra
mo041 |  | h |  | Oficial 1ª obra blanca de obra civil. | 0.497 | 26625.3 | 13232.77
mo087 |  | h |  | Ayudante de obra blanca de obra civil. | 0.497 | 19903 | 9891.79
[5 empty] | Subtotal mano de obra: |  | 23124.56
3 |  |  |  | Herramienta menor
|  | % |  | Herramienta menor | 2 | 551792.77 | 11035.86
Coste de mantenimiento decenal: $ 247.644,75 en los primeros 10 años. |  |  |  |  | Costos directos (1+2+3): |  | 562828.63